## 系統圖
※系統架構連接圖
| B12V | 鉛酸電池的12V
| K12V | 過KEY的12V
| GND | 地線
| CAN-H | CAN通訊
| CAN-L | CAN通訊
※Pump控制板架構圖
MCU
Senseless
SPI
PWM
CAN
Transiver
Motor
上下臂MOSx3組
12V→5V
B12V
CAN-H
CAN-L
電子水泵模組
噴射ECU
CAN-H
Senseless
驅動板
MOS
CAN-L
GND
B12V
K12V
U/V/W
開關
K12V
電壓回授
板溫
偵測
電流偵測
GND
控制單元
錯誤偵測
可控Dead-time防止驅動器上下臂同時導通
MOSFET短路偵測
電流限制與過電流保護
過溫警告與保護
輸入PWM錯誤偵測
MCU
LV8907UW
SPI
MOS馬達
MCU轉換/讀取資訊
直流端電流(IDC)
MCU power detect – 5V
MOSFET溫度(板溫) * 2
直流端電壓(VDC) – 12V
馬達轉速(FG訊號)
Sensorless IC 提供之錯誤偵測
FG

## 20190614重新整理
編號 | 錯誤碼 | 代碼 | 失效情況 | 判定方式 | 軟體處置 | 解除條件 | 結決方式 或需檢修的外部零件 | 備註 | Status RYG | 表示重複 | 未完成 | 已有對策，尚未有實驗數據 | 已完成
1 | -- | -- | 外部電源短路 | MCU不會醒來，由硬體保護住 | -- | -- |  |  | G
2 | 1 | DC_OV | +12V電壓過高 | 12V ADC偵測超過最大值(DCV_MAX) ，並持續一段時間(DCV_MAX_TIMESET) | 3 |  |  |  | G
| 2 | DC_UV | +12V電壓過低 | 12V ADC偵測低於最小值(DCV_MIN)，並持續一段時間(DCV_MIN_TIMESET) | 3 |  |  |  | G
3 | 3 | DC5_NG | Driver IC +5V電壓異常 | GPIO是否讀到LV8907的VCC腳(5V) | * |  |  | 若未透過SPI寫入初始值，LV8907無法作動 | G
4 | -- | -- | 外部電源逆接 | MCU不會醒來，由硬體保護住 | -- | -- |  |  | G
5 | 4 | MOS_OT | 電路板過溫 | MOS溫度sensor ADC偵測超過最大值 (MOSTEMP_ERR_MAX) | 1 |  |  |  | G
6 |  |  | MOS端電源短路 | 同1 |  |  |  | 當作外部電源短路 | G
7 |  |  | MOS過溫 | 同5 |  |  |  | 當作電路板過溫 | G
8 | 5 | MOS_OPEN | MOS開路失效 | DC電流AD偵測超過最大值(MOSIDC_OPEN) && LV8907"偵測馬達堵轉旗標(CPO)"為1 && LV8907"未偵測到反電動勢旗標(STUPO)"為1 | 1 |  |  |  | Y
9 | 6 | MOS_SHORT | MOS短路失效 | LV8907"偵測MOS短路旗標(FSPO)"為1 | 1 |  |  |  | Y
10 | 7 | MOS_T_DF | 板溫偵測失效 | MOS溫度sensor ADC腳位開路 (加入一pull low電阻?) | 2 |  |  |  | Y
11 |  |  | EPM不正常作動 | 同16 |  |  |  | 當作轉不到轉速命令 | G
12 |  |  | EPM模組不作動 | 同18 |  |  |  | 當作不轉(卡轉) | G
13 |  |  | 馬達反電動勢過大
14 | 8 | MOT_SHORT | 馬達層間短路 | LV8907"偵測過電流旗標(OCPO)"為1 ¦¦ DC電流ADC偵測超過最大值(MOTIDC_SHORT) | 1 |  |  |  | Y
15 | 9 | MOT_OPEN | 馬達開路 | 判定方式和8很像 |  |  |  | 當作三相線沒接好 | R
16 | 10 | SPEED_NG | 馬達轉動異常 | Input Capture抓到的實際值和轉速命令相差超過最大值(RPMM_TOLERANCE)， 並持續一段時間(RPMM_TOLERANCE_TIMESET) | 3 |  |  | 當作轉不到轉速命令 | G
17 | 11 | MOT_RS | 馬達堵轉(轉/停現象) | 轉速命令不為0，但Input Capture 抓到的實際值卻在0和轉速命令間振盪 | 3 |  |  |  | Y
18 | 12 | MOT_BLOCK | 馬達卡轉(卡死) | 轉速命令不為0 && LV8907"未偵測到反電動勢旗標(STUPO)"為1，並持續一段時間(MOT_BLOCK_TIMESET) | 1 |  |  |  | G
19 | 13 | PWM_NG | PWM輸入訊號異常 | LV8907"PWM輸入異常(全high或全low)旗標(PWMPO)"為1 | 2 |  |  |  | G
20 | 14 | SPI_NG | SPI通訊異常 | 若Initial壞掉 -> 5V異常 其他情況待討論 | * |  |  |  | Y
21 | 15 | CAN_NG | CAN通訊異常 | CAN的RX各ID埋旗標，當超過一段時間(CAN_NG_TIMESET)沒有進到該ID的中斷，判定該ID斷訊 | 2 |  |  |  | G
軟體處置：
1. 停止運作，亮故障碼
2. 繼續運作(固定轉速命令)，亮故障/警示碼
3. 繼續運作，亮故障/警示碼
*. 無法運作
目前擁有的回授訊號與旗標：
1. LV8907：(*表可設定一段時間後重新嘗試or直接disable)
(1)過溫
(2)過壓
(3)*MOS短路
(4)*過電流
(5)PWM異常
(6)轉速誤差過大
(7)未偵測到BEMF
(8)*馬達堵轉
2. 電路板sensor：
(1)Idc sensor*1
(2)MOS溫度sensor*2
3. MCU功能：
(1)12V進ADC
(2)5V進GPIO
(3)Input Capture算轉速
問題：
編號為紅色填滿表示尚未有適合判定方式
各失效之"判定方式"、"應對方式"、"解除條件"均待討論
失效發生並解除後，儀表顯示之故障碼是否消失?
MCU ADC的input腳位是否加入pull up, pull low電阻，才可分辨開路或短路?
編號4未來會拆除二極體，軟體要如何應對?
軟體內的AD判定值若未來要進行調校，要以"AD值"或是"實際值"來調校?
編號16在LV8907也有偵錯旗標(實際轉速超過轉速命令的1/16為high)，個人猜測LV8907在這個旗標為low的時候，不會增加電流去追轉速，若真的有轉速誤差過大但LV8907判定旗標為low的情況，要新增方法來追轉速

## 20200521重新整理
編號 | 錯誤瑪 | 代碼 | 失效情況 | 相關暫存器 |  | 判定方式 | 軟體處置 | 解除條件 | 軟體處置 | PCAN測試 | PCAN測試參數 | 實際測試方法 | Status RYG | x_limit | y_max | t_cycle | 最後旗標 | 處置 | 等級 | 備註
1 | 1 | error.BIT.DC_NG | 12V > 14V ¦¦ 12V < 11V | 1.Real_12V 2.DCV_MAX 3.DCV_MIN | ADC12V 12V最大限制 12V最小限制 | Real_12V > DCV_MAX ¦¦ Real_12V < DCV_MIN | error.BIT.DC_NG = SET | Real_12V < DCV_MAX && Real_12V > DCV_MIN | error.BIT.DC_NG = CLEAR | 更改AD_result_12V暫存器數值 | TX:error.BIT.DC_NG RX:AD_result_12V | 切斷12V電源 |  | 7 | 10 | 1sec | Error_DC_NG.Error_flag.MAL | 1.通知ECU 2.水泵命令維持一致 | 四
2 | 2 | error.BIT.DC5_NG | 5V > 5.2V ¦¦ 5V < 4.8V | 1.Real_5V 2.DC5V_MAX 3.DC5V_MIN | ADC5V 5V最大限制 5V最小限制 | Real_5V > DC5V_MAX ¦¦ Real_5V < DC5V_MIN | error.BIT.DC5_NG = SET | Real_5V < DC5V_MAX && Real_5V > DC5V_MIN | error.BIT.DC5_NG = CLEAR | 更改flag_35h.BIT.VCLVPO暫存器數值 | TX:error.BIT.DC5_NG RX:flag_35h.BIT.VCLVPO | 切斷12V電源 |  | 7 | 10 | 1sec | Error_DC5_NG.Error_flag.MAL | 1.通知ECU 2.水泵命令維持一致 | 四
3 | 3 | error.BIT.MOSOT | 板溫溫度>100℃ | 1.AD_result_MosTemp1 2.AD_result_MosTemp2 3.MOSTEMP_ERR_MAX | ADC第一溫度點 ADC第二溫度點 板溫溫度最大限制 | AD_result_MosTemp2 > MOSTEMP_ERR_MAX && AD_result_MosTemp1 > MOSTEMP_ERR_MAX | error.BIT.MOSOT = SET | AD_result_MosTemp2 < MOSTEMP_ERR_MAX && AD_result_MosTemp1 < MOSTEMP_ERR_MAX | error.BIT.MOSOT = CLEAR | 更改AD_result_MosTemp1暫存器數值 更改AD_result_MosTemp2暫存器數值 | TX:error.BIT.MOSOT RX:AD_result_MosTemp1 RX:AD_result_MosTemp2 | 輸入測試電壓 |  | 70 | 100 | 10sec | Error_MOSOT.Error_flag.MAL | 1.通知ECU 2.水泵命令降低400rpm | 二 | 後續考慮做分級
4 | 4 | error.BIT.MOSOPEN | MOS失效造成短路 | 3.flag_34h.BIT.FSPO | LV8907_35h故障旗標 | SET == flag_34h.BIT.FSPO | error.BIT.MOSOPEN = SET | CLEAR == flag_35h.BIT.FSPO | error.BIT.MOSOPEN = CLEAR | 更改AD_result_Idc暫存器數值 更改flag_34h.BIT.FSPO暫存器數值 | TX:error.BIT.MOSOPEN RX:AD_result_Idc RX: flag_34h.BIT.FSPO | -- |  | 20 | 30 | 3sec | Error_MOSOPEN.Error_flag.MAL | 1.通知ECU 2.水泵命令維持一致 | 四
5 | 5 | error.BIT.MOSOC | 電流 > 10A | 1.flag_34h.BIT.OCPO 2.Real_Idc 3.MOSIDC_OPEN | LV8907_35h故障旗標 ADC Idc 最大電流限制 | SET==flag_34h.BIT.OCPO ¦¦ Real_Idc > MOSIDC_OPEN | error.BIT.MOSOC = SET | CLEAR==flag_34h.BIT.OCPO && Real_Idc < MOSIDC_OPEN | error.BIT.MOSOC = SET | 更改flag_34h.BIT.OCPO暫存器數值 | TX:error.BIT.MOSOC RX:flag_34h.BIT.OCPO | 短路馬達層間 |  | 70 | 100 | 10sec | Error_MOSOC.Error_flag.MAL | 1.通知ECU 2.水泵命令維持一致 | 四 | 後續考慮做分級
6 | 6 | error1.BIT.SPEED_NG | 轉速命令不為0 && 轉速誤差 > 50rpm | 1.Com_FGT4 2.Speed_error 3.RPMM_TOLERANCE | 轉速命令 速度誤差 速度誤差限制 | Com_FGT4 != 0 && Speed_error > RPMM_TOLERANCE | error1.BIT.SPEED_NG = SET | Speed_error < RPMM_TOLERANCE | error1.BIT.SPEED_NG = CLEAR | 更改Com_FGT4 暫存器數值 更改Speed_error 暫存器數值 | TX:error1.BIT.SPEED_NG RX:Com_FGT4 RX:Speed_error | 製造轉速誤差 |  | 70 | 100 | 10sec | Error_SPEED_NG.Error_flag.MAL | 1.通知ECU 2.水泵命令維持一致 | 四 | 1.後續考慮做分級 2.PCAN下命令時誤差容忍增大
8 | 8 | error1.BIT.MOTORBLOCK | 轉速命令和回授不符 && 未偵測到反電動勢 | 1.error1.BIT.SPEED_NG 2.flag_35h.BIT.STUPO | 轉速錯誤代碼 LV8907_35h故障旗標 | SET == error1.BIT.SPEED_NG && SET == flag_35h.BIT.STUPO | error1.BIT.MOTORBLOCK = SET | CLEAR == flag_35h.BIT.STUPO | error1.BIT.MOTORBLOCK = CLEAR | 更改error1.BIT.SPEED_NG暫存器數值 更改flag_35h.BIT.STUPO暫存器數值 更改:flag_34h.BIT.OCPO暫存器數值 | TX:error1.BIT.MOTORBLOCK RX:error1.BIT.SPEED_NG RX:flag_35h.BIT.STUPO RX:flag_34h.BIT.OCPO | 不接馬達 |  | 20 | 30 | 3sec | Error_MOTORBLOCK.Error_flag.MAL | 1.通知ECU 2.水泵命令維持一致 | 四
9 | 9 | error1.BIT.PWM_NG | LV8907PWM輸入穩定為1 or 0 | 1.flag_35h.BIT.PWMPO | LV8907_35h故障旗標 | SET == flag_35h.BIT.PWMPO | error1.BIT.PWM_NG = SET | CLEAR == flag_35h.BIT.PWMPO | error1.BIT.PWM_NG = CLEAR | 更改flag_35h.BIT.PWMPO暫存器數值 | TX:error1.BIT.PWM_NG RX:flag_35h.BIT.PWMPO | 將PWM訊號 on high |  | 20 | 30 | 3sec | Error_PWM_NG.Error_flag.MAL | 1.通知ECU 2.水泵命令維持一致 | 四
10 | 10 | error1.BIT.CANLOST | 收不到水溫或引擎轉速廣播 | 1.CANID_211_count 2.CANID_100_count 3.CANID_211_flag 4.CANID_100_flag | CAN211時間計數 CAN100時間計數 CAN211錯誤旗標 CAN100錯誤旗標 | CLEAR = CANID_211_flag && CLEAR = CANID_100_flag | error1.BIT.CANLOST = SET | SET = CANID_211_flag && SET = CANID_100_flag | error1.BIT.CANLOST = CLEAR | 更改CANID_211_flag 暫存器數值 更改CANID_100_flag暫存器數值 | TX:error1.BIT.CANLOST RX:CANID_211_flag RX:CANID_100_flag | CAN接地 |  | 20 | 30 | 3sec | Error_CANLOST.Error_flag.MAL | 1.通知ECU亮警示燈 2.水泵命令維持最高 | 三
11 | 11 | error1.BIT.SPILOST | SPI通訊異常 | 1.SPI_flag 2.SPI_SPEED_CHECK 3.Com_FGT4 | SPI故障旗標 SPI確認值 SPI傳送值 | SPI_SPEED_CHECK != Com_FGT4 | error1.BIT.SPILOST = SET | SPI_SPEED_CHECK == Com_FGT4 | -- | error.BIT.DC_NG = CLEAR | error.BIT.DC_NG = CLEAR | SPI接地 |  | 20 | 30 | 3sec | Error_SPILOST.Error_flag.MAL | 1.通知ECU亮警示燈 2.水泵命令維持最高 | 三

## 預計新增問答參數列表
AFI 流水號 |  | LID (Hex) | 參數名稱 | Description | Unit | Gain | Offset | Format | DataByte | Multiframe | Memo | 最後修改日期：2020/5/21
1 | 1 | 1 | 韌體(EBL)CRC | CRC16_EBL | -- | 1 | 0 | 0 | UI16 |  | Bootloader(EBL)區
2 | 2 | 2 | 韌體(SBL)CRC | CRC16_SBL | -- | 1 | 0 | 0 | UI16 |  | Bootloader(SBL)區
3 | 3 | 3 | 軟體CRC | CRC16_Main | -- | 1 | 0 | 0 | UI16 |  | 主程式區
4 | 4 | 4 | 參數CRC | CRC16_Map | -- | 1 | 0 | 0 | UI16 |  | MAP區
5 | 5 | 5 | 整體CRC | CRC16_All | -- | 1 | 0 | 0 | UI16
6 | 6 | 6 | 日期碼 | Datecode | -- | 1 | 0 | 0 | UI32 |  | 程式最終修改日期 (Ex. 0x00193120 -> 19120)
7 | 7 | 7 | 序號 | Serial_Number | -- | 1 | 0 | 0 | UI16 | V | Follow現有18碼序號規則
8 | 8 | 8 | 轉速MAP版本 | MapVersion | -- | 1 | 0 | 0 | UI8
9 | 9 | 9 | 預留
10 | 10 | A | 預留
11 | 11 | B | 預留
12 | 12 | C | 預留
13 | 13 | D | 預留
14 | 14 | E | 預留
15 | 15 | F | 預留
16 | 16 | 10 | LV8907過電流保護碼 | 34h_bit0_OCPO | -- | -- | -- | ON/OFF | UI8 |  | Byte4_b7
17 |  |  | LV8907VS低電壓保護碼 | 34h_bit1_VSLVPO | -- | -- | -- | ON/OFF |  |  | Byte4_b6
18 |  |  | LV8907VS高電壓保護碼 | 34h_bit2_VSOVPO | -- | -- | -- | ON/OFF |  |  | Byte4_b5
19 |  |  | LV8907CHP低電壓保護碼 | 34h_bit3_CHPLVPO | -- | -- | -- | ON/OFF |  |  | Byte4_b4
20 |  |  | LV8907VGL低電壓保護碼 | 34h_bit4_VGLLVPO | -- | -- | -- | ON/OFF |  |  | Byte4_b3
21 |  |  | LV8907FET短路保護碼 | 34h_bit5_FDPO | -- | -- | -- | ON/OFF |  |  | Byte4_b2
22 |  |  | LV8907過溫保護碼 | 34h_bit6_THPO | -- | -- | -- | ON/OFF |  |  | Byte4_b1
23 |  |  | LV8907堵轉保護碼 | 34h_bit7_CPO | -- | -- | -- | ON/OFF |  |  | Byte4_b0
24 |  |  | LV8907IC過溫警告碼 | 35h_bit0_THWPO | -- | -- | -- | ON/OFF | UI8 |  | Byte5_b7
25 |  |  | LV8907IC過溫保護碼 | 35h_bit1_THSPO | -- | -- | -- | ON/OFF |  |  | Byte5_b6
26 |  |  | LV8907Watchdog保護碼 | 35h_bit2_WDTPO | -- | -- | -- | ON/OFF |  |  | Byte5_b5
27 |  |  | LV8907堵轉保護碼 | 35h_bit3_STUPO | -- | -- | -- | ON/OFF |  |  | Byte5_b4
28 |  |  | LV8907速度異常保護碼 | 35h_bit4_SPCO | -- | -- | -- | ON/OFF |  |  | Byte5_b3
29 |  |  | LV8907UNUSED | 35h_bit6_unused | -- | -- | -- | ON/OFF |  |  | Byte5_b2
30 |  |  | LV8907VCC電壓保護碼 | 35h_bit6_VCLVPO | -- | -- | -- | ON/OFF |  |  | Byte5_b1
31 |  |  | LV8907轉速命令保護碼 | 35h_bit7_PWMPO | -- | -- | -- | ON/OFF |  |  | Byte5_b0
32 |  |  | Key_I | Key_I | -- | -- | -- | ON/OFF | UI8 |  | Byte6_b7
33 |  |  | LV8907_EN | LV8907_EN | -- | -- | -- | ON/OFF |  |  | Byte6_b6
34 |  |  | EWP-WORKING | S-WORKING | -- | -- | -- | ON/OFF |  |  | Byte6_b5
35 |  |  | EWP-FAULT | S-FAULT | -- | -- | -- | ON/OFF |  |  | Byte6_b4
36 |  |  | EWP-IDLE | S-IDLE | -- | -- | -- | ON/OFF |  |  | Byte6_b3
37 |  |  | EWP-NORMAL | S-NORMAL | -- | -- | -- | ON/OFF |  |  | Byte6_b2
38 |  |  | EWP-SUTDWN | S-SUTDWN | -- | -- | -- | ON/OFF |  |  | Byte6_b1
39 |  |  | 預留 |  | -- | -- | -- | ON/OFF |  |  | Byte6_b0
40 |  |  | 預留 |  | -- | -- | -- | ON/OFF | UI8 |  | Byte7_b7
41 |  |  | 預留 |  | -- | -- | -- | ON/OFF |  |  | Byte7_b6
42 |  |  | 預留 |  | -- | -- | -- | ON/OFF |  |  | Byte7_b5
43 |  |  | 預留 |  | -- | -- | -- | ON/OFF |  |  | Byte7_b4
44 |  |  | 預留 |  | -- | -- | -- | ON/OFF |  |  | Byte7_b3
45 |  |  | 預留 |  | -- | -- | -- | ON/OFF |  |  | Byte7_b2
46 |  |  | 預留 |  | -- | -- | -- | ON/OFF |  |  | Byte7_b1
47 |  |  | 預留 |  | -- | -- | -- | ON/OFF |  |  | Byte7_b0
48 | 17 | 11 | 輸入12V電壓 | Real_12V | V | 0.1 | 0 | 0.0 | UI16
49 | 18 | 12 | 輸出電流 | Real_Idc | A | 0.01 | 0 | 0.00 | UI32
50 | 19 | 13 | MOSFET溫度1 | Real_MOS_Temp1 | ℃ | 1 | -40 | 0 | UI8
51 | 20 | 14 | MOSFET溫度2 | Real_MOS_Temp2 | ℃ | 1 | -40 | 0 | UI8
52 | 21 | 15 | 輸入12V電壓AD值 | AD_result_12V | -- | 1 | 0 | 0 | UI16
53 | 22 | 16 | 輸入5V電壓AD值 | AD_result_5V
54 | 23 | 17 | 輸出電流AD值 | AD_result_Idc | -- | 1 | 0 | 0 | UI16
55 | 24 | 18 | MOSFET溫度1AD值 | AD_result_MOS_Temp1 | -- | 1 | 0 | 0 | UI16
56 | 25 | 19 | MOSFET溫度2AD值 | AD_result_MOS_Temp2 | -- | 1 | 0 | 0 | UI16
57 | 26 | 1A | 水溫 | Water_Temp | ℃ | 1 | -40 | 0 | UI8
58 | 27 | 1B | 引擎轉速 | Eng_RPM | rpm | 1 | 0 | 0 | UI16
59 | 28 | 1C | 水泵轉速命令 | EWP_RPM_Cmd | rpm | 1 | 0 | 0 | UI16
60 | 29 | 1D | 水泵實際轉速 | EWP_RPM_Fb | rpm | 1 | 0 | 0 | UI16
61 | 30 | 1E | 速度誤差值 | SPEED_ERROR
62 | 31 | 1F | 速度誤差容忍值 | SPPED_TOLERANCE
63 | 32 | 20 | 12V電壓上限值 | DCV_MAX
64 | 33 | 21 | 12V電壓下限值 | DCV_MIN
65 | 34 | 22 | 板溫限制溫度 | MOSTEMP_ERR_MAX
66 | 35 | 23 | 12V故障次數最大值 | DC12_TEMP_MAX
67 | 36 | 24 | 5V故障次數最大值 | DC5_TEMP_MAX
68 | 37 | 25 | 過溫故障次數最大值 | MOSOT_TEMP_MAX
69 | 38 | 26 | MOS故障次數最大值 | MOSOPEN_TEMP_MAX
70 | 39 | 27 | 過電流故障次數最大值 | MOSOC_TEMP_MAX
71 | 40 | 28 | 速度誤差故障次數最大值 | SPEED_NG_TEMP_MAX
72 | 41 | 29 | 馬達堵轉故障次數最大值 | MOTORBLOCK_TEMP_MAX
73 | 42 | 2A | 轉速命令故障次數最大值 | PWM_NG_TEMP_MAX
74 | 43 | 2B | CAN通訊故障次數最大值 | CANLOST_TEMP_MAX
75 | 44 | 2C | SPI通訊故障次數最大值 | SPILOST_TEMP_MAX
76 | 45 | 2D | 輸入5V電壓 | Real_5V | V | 0.1 | 0 | 0.0 | UI16
77 | 46 | 2E
78 | 47 | 2F | 預留
79 | 48 | 30 | 預留
80 | 49 | 31 | 預留
81 | 50 | 32 | 預留
82 | 51 | 33 | 預留
83 | 52 | 34 | 預留
84 | 53 | 35 | 預留
85 | 54 | 36 | 序號 | Serial_Number | -- | 1 | 0 | 0 | UI16 | V | Follow現有18碼序號規則
86 | 55 | 37 | 預留
87 | 56 | 38 | 預留
88 | 57 | 39 | 預留
89 | 58 | 3A | 預留
90 | 59 | 3B | 預留
91 | 60 | 3C | 預留
92 | 61 | 3D | 預留
93 | 62 | 3E | 預留
94 | 63 | 3F | 預留
95 | 64 | 40 | 預留
96 | 65 | 41 | 預留
97 | 66 | 42 | 預留
98 | 67 | 43 | 預留
99 | 68 | 44 | 預留
100 | 69 | 45 | 預留
101 | 70 | 46 | 預留
102 | 71 | 47 | 預留
103 | 72 | 48 | 預留
104 | 73 | 49 | 預留
105 | 74 | 4A | 預留
106 | 75 | 4B | 預留
107 | 76 | 4C | 預留
108 | 77 | 4D | 預留
109 | 78 | 4E | 預留
110 | 79 | 4F | 預留
111 | 80 | 50 | 預留
112 | 81 | 51 | 預留
113 | 82 | 52 | 預留
114 | 83 | 53 | 預留
115 | 84 | 54 | 預留
116 | 85 | 55 | 預留
117 | 86 | 56 | 預留
118 | 87 | 57 | 預留
119 | 88 | 58 | 預留
120 | 89 | 59 | 預留
121 | 90 | 5A | 預留
122 | 91 | 5B | 預留
123 | 92 | 5C | 預留
124 | 93 | 5D | 預留
125 | 94 | 5E | 預留
126 | 95 | 5F | 預留
127 | 96 | 60 | 預留
128 | 97 | 61 | 預留
129 | 98 | 62 | 預留
130 | 99 | 63 | 預留
131 | 100 | 64 | 預留
132 | 101 | 65 | 預留
133 | 102 | 66 | 預留
134 | 103 | 67 | 預留
135 | 104 | 68 | 預留
136 | 105 | 69 | 預留
137 | 106 | 6A | 預留
138 | 107 | 6B | 預留
139 | 108 | 6C | 預留
140 | 109 | 6D | 預留
141 | 110 | 6E | 預留
142 | 111 | 6F | 預留
143 | 112 | 70 | 預留
144 | 113 | 71 | 預留
145 | 114 | 72 | 預留
146 | 115 | 73 | 預留
147 | 116 | 74 | 預留
148 | 117 | 75 | 預留
149 | 118 | 76 | 預留
150 | 119 | 77 | 預留
151 | 120 | 78 | 預留
152 | 121 | 79 | 預留
153 | 122 | 7A | 預留
154 | 123 | 7B | 預留
155 | 124 | 7C | 預留
156 | 125 | 7D | 預留
157 | 126 | 7E | 預留
158 | 127 | 7F | 預留
159 | 128 | 80 | 預留
160 | 129 | 81 | 預留
161 | 130 | 82 | 預留
162 | 131 | 83 | 預留
163 | 132 | 84 | 預留
164 | 133 | 85 | 預留
165 | 134 | 86 | 預留
166 | 135 | 87 | 預留
167 | 136 | 88 | 預留
168 | 137 | 89 | 預留
169 | 138 | 8A | 預留
170 | 139 | 8B | 預留
171 | 140 | 8C | 預留
172 | 141 | 8D | 預留
173 | 142 | 8E | 預留
174 | 143 | 8F | 預留
175 | 144 | 90 | 預留
176 | 145 | 91 | 預留
177 | 146 | 92 | 預留
178 | 147 | 93 | 預留
179 | 148 | 94 | 預留
180 | 149 | 95 | 預留
181 | 150 | 96 | 預留
182 | 151 | 97 | 預留
183 | 152 | 98 | 預留
184 | 153 | 99 | 預留
185 | 154 | 9A | 預留
186 | 155 | 9B | 預留
187 | 156 | 9C | 預留
188 | 157 | 9D | 預留
189 | 158 | 9E | 預留
190 | 159 | 9F | 預留
191 | 160 | A0 | 預留
192 | 161 | A1 | 預留
193 | 162 | A2 | 預留
194 | 163 | A3 | 預留
195 | 164 | A4 | 預留
196 | 165 | A5 | 預留
197 | 166 | A6 | 預留
198 | 167 | A7 | 預留
199 | 168 | A8 | 預留
200 | 169 | A9 | 預留
201 | 170 | AA | 預留
202 | 171 | AB | 預留
203 | 172 | AC | 預留
204 | 173 | AD | 預留
205 | 174 | AE | 預留
206 | 175 | AF | 預留
207 | 176 | B0 | 預留
208 | 177 | B1 | 預留
209 | 178 | B2 | 預留
210 | 179 | B3 | 預留
211 | 180 | B4 | 預留
212 | 181 | B5 | 預留
213 | 182 | B6 | 預留
214 | 183 | B7 | 預留
215 | 184 | B8 | 預留
216 | 185 | B9 | 預留
217 | 186 | BA | 預留
218 | 187 | BB | 預留
219 | 188 | BC | 預留
220 | 189 | BD | 預留
221 | 190 | BE | 預留
222 | 191 | BF | 預留
223 | 192 | C0 | 預留
224 | 193 | C1 | 預留
225 | 194 | C2 | 預留
226 | 195 | C3 | 預留
227 | 196 | C4 | 預留
228 | 197 | C5 | 預留
229 | 198 | C6 | 預留
230 | 199 | C7 | 預留
231 | 200 | C8 | 預留
232 | 201 | C9 | 預留
233 | 202 | CA | 預留
234 | 203 | CB | 預留
235 | 204 | CC | 預留
236 | 205 | CD | 預留
237 | 206 | CE | 預留
238 | 207 | CF | 預留
239 | 208 | D0 | 預留
240 | 209 | D1 | 預留
241 | 210 | D2 | 預留
242 | 211 | D3 | 預留
243 | 212 | D4 | 預留
244 | 213 | D5 | 預留
245 | 214 | D6 | 預留
246 | 215 | D7 | 預留
247 | 216 | D8 | 預留
248 | 217 | D9 | 預留
249 | 218 | DA | 預留
250 | 219 | DB | 預留
251 | 220 | DC | 預留
252 | 221 | DD | 預留
253 | 222 | DE | 預留
254 | 223 | DF | 預留
255 | 224 | E0 | 預留
256 | 225 | E1 | 預留
257 | 226 | E2 | 預留
258 | 227 | E3 | 預留
259 | 228 | E4 | 預留
260 | 229 | E5 | 預留
261 | 230 | E6 | 預留
262 | 231 | E7 | 預留
263 | 232 | E8 | 預留
264 | 233 | E9 | 預留
265 | 234 | EA | 預留
266 | 235 | EB | 預留
267 | 236 | EC | 預留
268 | 237 | ED | 預留
269 | 238 | EE | 預留
270 | 239 | EF | 預留
271 | 240 | F0 | 預留
272 | 241 | F1 | 預留
273 | 242 | F2 | 預留
274 | 243 | F3 | 預留
275 | 244 | F4 | 預留
276 | 245 | F5 | 預留
277 | 246 | F6 | 預留
278 | 247 | F7 | 預留
279 | 248 | F8 | 預留
280 | 249 | F9 | 預留
281 | 250 | FA | 預留
282 | 251 | FB | 預留
283 | 252 | FC | 預留
284 | 253 | FD | 預留
285 | 254 | FE | 預留
286 | 255 | FF | 預留
ASCII

## 調校MAP
| X_WT[0] | X_WT[1] | X_WT[2] | X_WT[3] | X_WT[4] | X_WT[5] | X_WT[6] | X_WT[7] | X_WT[8] | X_WT[9] | X_WT[10] | X_WT[11] | X_WT[12] | X_WT[13] | X_WT[14] | X_WT[15] | IdleMode | NormalMode
Y_ENGRPM[0] | [16 empty] | 水溫 < 02-03 | 水溫 >= 02-03
Y_ENGRPM[1] | [16 empty] | 以 02-00 轉 02-01 Sec | 照左邊MAP
Y_ENGRPM[2] | [16 empty] | 停 02-01 Sec
Y_ENGRPM[3]
Y_ENGRPM[4]
Y_ENGRPM[5]
Y_ENGRPM[6]
Y_ENGRPM[7]
2019/9/30 MAP Ver.x
通訊值 | 129 | 130 | 131 | 132 | 133 | 134 | 135 | 136 | 137 | 138 | 139 | 140 | 141 | 142 | 143 | 144 | IDLEPARM | 物理值 | 單位 | 通訊值 |  | ERR_PARM | 物理值 | 單位 | 通訊值
| 89 | 90 | 91 | 92 | 93 | 94 | 95 | 96 | 97 | 98 | 99 | 100 | 101 | 102 | 103 | 104 | 02-00 | 600 | rpm | 600 | 12V上限 | 03-01 | 14 | V | 14
1200 | 600 | 600 | 600 | 600 | 600 | 600 | 600 | 2100 | 4100 | 5300 | 6000 | 6000 | 6000 | 6000 | 6000 | 6000 | 02-01 | 5 | Sec | 50 | 12V下限 | 03-02 | 11 | V | 11
2000 | 600 | 600 | 600 | 600 | 600 | 600 | 600 | 2100 | 4100 | 5300 | 6000 | 6000 | 6000 | 6000 | 6000 | 6000 | 02-02 | 6000 | Sec | 60000 | 速度誤差容忍 | 03-03 | 50 | rpm | 50
3000 | 600 | 600 | 600 | 600 | 600 | 600 | 2100 | 2100 | 4100 | 5300 | 6000 | 6000 | 6000 | 6000 | 6000 | 6000 | 02-03 | 89 | ℃ | 129 | 板溫上限 | 03-04 | 100 | ℃ | 140
4000 | 1700 | 1700 | 1700 | 2100 | 2100 | 2100 | 3000 | 3000 | 4100 | 5300 | 6000 | 6000 | 6000 | 6000 | 6000 | 6000 |  |  |  |  | 電流上限 | 03-05 | 10 | A | 1000
5000 | 2100 | 2100 | 2100 | 2100 | 3000 | 3000 | 4100 | 4100 | 5300 | 5300 | 6000 | 6000 | 6000 | 6000 | 6000 | 6000 |  |  |  |  | 5V上限 | 03-06 | 5.2 | V | 52
6000 | 2100 | 2100 | 3000 | 3000 | 4100 | 4100 | 5000 | 5900 | 5900 | 6000 | 6000 | 6000 | 6000 | 6000 | 6000 | 6000 |  |  |  |  | 5V下限 | 03-07 | 4.8 | V | 48
7000 | 3000 | 3000 | 4100 | 4100 | 5000 | 5000 | 5900 | 6000 | 6000 | 6000 | 6000 | 6000 | 6000 | 6000 | 6000 | 6000 |  |  |  |  | UNUSED | 03-08 | 50 |  | 50
7500 | 4100 | 4100 | 5300 | 5300 | 5900 | 5900 | 6000 | 6000 | 6000 | 6000 | 6000 | 6000 | 6000 | 6000 | 6000 | 6000
2019/4/18 MAP Ver.7
| 89 | 90 | 91 | 92 | 93 | 94 | 95 | 96 | 97 | 98 | 99 | 100 | 101 | 102 | 103 | 104 | 02-00 | 600 | rpm
1200 | 600 | 600 | 600 | 600 | 600 | 600 | 600 | 2400 | 3600 | 4800 | 5400 | 6000 | 6000 | 6000 | 6000 | 6000 | 02-01 | 5 | Sec
2000 | 600 | 600 | 600 | 600 | 600 | 600 | 600 | 2400 | 3600 | 4800 | 5400 | 6000 | 6000 | 6000 | 6000 | 6000 | 02-02 | 6000 | Sec
3000 | 600 | 600 | 600 | 600 | 600 | 600 | 600 | 2400 | 3600 | 4800 | 5400 | 6000 | 6000 | 6000 | 6000 | 6000 | 02-03 | 84 | ℃
4000 | 600 | 600 | 600 | 600 | 600 | 600 | 600 | 2400 | 3600 | 4800 | 5400 | 6000 | 6000 | 6000 | 6000 | 6000
5000 | 600 | 600 | 600 | 600 | 600 | 600 | 600 | 2400 | 3600 | 4800 | 5400 | 6000 | 6000 | 6000 | 6000 | 6000
6000 | 600 | 600 | 600 | 600 | 600 | 600 | 600 | 2400 | 3600 | 4800 | 5400 | 6000 | 6000 | 6000 | 6000 | 6000
7000 | 600 | 600 | 600 | 600 | 600 | 600 | 600 | 2400 | 3600 | 4800 | 5400 | 6000 | 6000 | 6000 | 6000 | 6000
7500 | 600 | 600 | 600 | 600 | 600 | 600 | 600 | 2400 | 3600 | 4800 | 5400 | 6000 | 6000 | 6000 | 6000 | 6000
2019/6/17 MAP Ver.8
| 85 | 90 | 91 | 92 | 93 | 94 | 95 | 96 | 97 | 98 | 99 | 100 | 101 | 102 | 103 | 104 | 02-00 | 600 | rpm
1200 | 600 | 600 | 600 | 600 | 600 | 600 | 600 | 2400 | 3600 | 4800 | 5400 | 6000 | 6000 | 6000 | 6000 | 6000 | 02-01 | 5 | Sec
2000 | 600 | 600 | 600 | 600 | 600 | 600 | 600 | 2400 | 3600 | 4800 | 5400 | 6000 | 6000 | 6000 | 6000 | 6000 | 02-02 | 6000 | Sec
3000 | 600 | 600 | 600 | 600 | 600 | 600 | 600 | 2400 | 3600 | 4800 | 5400 | 6000 | 6000 | 6000 | 6000 | 6000 | 02-03 | 88 | ℃
4000 | 600 | 600 | 600 | 600 | 600 | 600 | 600 | 2400 | 3600 | 4800 | 5400 | 6000 | 6000 | 6000 | 6000 | 6000
5000 | 600 | 600 | 600 | 600 | 600 | 600 | 600 | 2400 | 3600 | 4800 | 5400 | 6000 | 6000 | 6000 | 6000 | 6000
6000 | 600 | 600 | 600 | 600 | 600 | 600 | 600 | 2400 | 3600 | 4800 | 5400 | 6000 | 6000 | 6000 | 6000 | 6000
7000 | 6000 | 6000 | 6000 | 6000 | 6000 | 6000 | 6000 | 6000 | 6000 | 6000 | 6000 | 6000 | 6000 | 6000 | 6000 | 6000
7500 | 6000 | 6000 | 6000 | 6000 | 6000 | 6000 | 6000 | 6000 | 6000 | 6000 | 6000 | 6000 | 6000 | 6000 | 6000 | 6000
2019/6/20 MAP Ver.9
| 89 | 90 | 91 | 92 | 93 | 94 | 95 | 96 | 97 | 98 | 99 | 100 | 101 | 102 | 103 | 104 | 02-00 | 600
1200 | 600 | 600 | 600 | 600 | 600 | 600 | 600 | 1600 | 3600 | 4800 | 6000 | 6000 | 6000 | 6000 | 6000 | 6000 | 02-01 | 5
2000 | 600 | 600 | 600 | 600 | 600 | 600 | 600 | 1600 | 3600 | 4800 | 6000 | 6000 | 6000 | 6000 | 6000 | 6000 | 02-02 | 6000
3000 | 600 | 600 | 600 | 600 | 600 | 600 | 1600 | 1600 | 3600 | 4800 | 6000 | 6000 | 6000 | 6000 | 6000 | 6000 | 02-03 | 89
4000 | 1200 | 1200 | 1200 | 1600 | 1600 | 1600 | 2500 | 2500 | 3600 | 4800 | 6000 | 6000 | 6000 | 6000 | 6000 | 6000
5000 | 1600 | 1600 | 1600 | 1600 | 2500 | 2500 | 3600 | 3600 | 4800 | 4800 | 6000 | 6000 | 6000 | 6000 | 6000 | 6000
6000 | 1600 | 1600 | 2500 | 2500 | 3600 | 3600 | 4500 | 5400 | 5400 | 6000 | 6000 | 6000 | 6000 | 6000 | 6000 | 6000
7000 | 2500 | 2500 | 3600 | 3600 | 4500 | 4500 | 5400 | 6000 | 6000 | 6000 | 6000 | 6000 | 6000 | 6000 | 6000 | 6000
7500 | 3600 | 3600 | 4800 | 4800 | 5400 | 5400 | 6000 | 6000 | 6000 | 6000 | 6000 | 6000 | 6000 | 6000 | 6000 | 6000
2019/9/30 MAP Ver.10
通訊值 | 129 | 130 | 131 | 132 | 133 | 134 | 135 | 136 | 137 | 138 | 139 | 140 | 141 | 142 | 143 | 144 | 02-00 | 600 | rpm
| 89 | 90 | 91 | 92 | 93 | 94 | 95 | 96 | 97 | 98 | 99 | 100 | 101 | 102 | 103 | 104 | 02-01 | 5 | Sec
1200 | 600 | 600 | 600 | 600 | 600 | 600 | 600 | 2100 | 4100 | 5300 | 6000 | 6000 | 6000 | 6000 | 6000 | 6000 | 02-02 | 6000 | Sec
2000 | 600 | 600 | 600 | 600 | 600 | 600 | 600 | 2100 | 4100 | 5300 | 6000 | 6000 | 6000 | 6000 | 6000 | 6000 | 02-03 | 89 | ℃
3000 | 600 | 600 | 600 | 600 | 600 | 600 | 2100 | 2100 | 4100 | 5300 | 6000 | 6000 | 6000 | 6000 | 6000 | 6000
4000 | 1700 | 1700 | 1700 | 2100 | 2100 | 2100 | 3000 | 3000 | 4100 | 5300 | 6000 | 6000 | 6000 | 6000 | 6000 | 6000
5000 | 2100 | 2100 | 2100 | 2100 | 3000 | 3000 | 4100 | 4100 | 5300 | 5300 | 6000 | 6000 | 6000 | 6000 | 6000 | 6000
6000 | 2100 | 2100 | 3000 | 3000 | 4100 | 4100 | 5000 | 5900 | 5900 | 6000 | 6000 | 6000 | 6000 | 6000 | 6000 | 6000
7000 | 3000 | 3000 | 4100 | 4100 | 5000 | 5000 | 5900 | 6000 | 6000 | 6000 | 6000 | 6000 | 6000 | 6000 | 6000 | 6000
7500 | 4100 | 4100 | 5300 | 5300 | 5900 | 5900 | 6000 | 6000 | 6000 | 6000 | 6000 | 6000 | 6000 | 6000 | 6000 | 6000
℃
rpm
EWPRPM_WT_ENGRPM
℃
rpm
℃
rpm
℃
rpm
℃
rpm
℃